## 5.Pressure
PRESSURE SENSOR
Артикул | Model | Retail price, RUR | Pressure type | Size | Power supply | Input | Output
117020031 | PSB-1-M5(FAMECS) | 0 |  |  |  | 12-24VDC
117020140 | PSB-1-M5(FAMECS) | 0 |  |  |  | 12-24VDC(METAL)
117040250 | PSAN-2KCV-RC1/8 | 0 |  |  |  | 12-24VDC (FEMALE)
117040260 | PSAN-2KCA-RC1/8 | 0 |  |  |  | 12-24VDC (FEMALE)
117040270 | PSAN-2KCH-RC1/8 | 0 |  |  |  | 12-24VDC (FEMALE)
117040280 | PSAN-2KCPV-RC1/8 | 0 |  |  |  | 12-24VDC (FEMALE)
117040290 | PSAN-2KCPA-RC1/8 | 0 |  |  |  | 12-24VDC (FEMALE)
117040300 | PSAN-2KCPH-RC1/8 | 0 |  |  |  | 12-24VDC (FEMALE)
117040310 | PSAN-10KCV-RC1/8 | 0 |  |  |  | 12-24VDC (FEMALE)
117040320 | PSAN-10KCA-RC1/8 | 0 |  |  |  | 12-24VDC (FEMALE)
117040330 | PSAN-10KCH-RC1/8 | 0 |  |  |  | 12-24VDC (FEMALE)
117040340 | PSAN-10KCPV-RC1/8 | 0 |  |  |  | 12-24VDC (FEMALE)
117040350 | PSAN-10KCPA-RC1/8 | 0 |  |  |  | 12-24VDC (FEMALE)
117040360 | PSAN-10KCPH-RC1/8 | 0 |  |  |  | 12-24VDC (FEMALE)
117041071 | PSAN-L01CV-R1/8 | 0 |  |  |  | 12-24VDC(OPTION JH) (MALE)
117041131 | PSAN-L1CV-R1/8 | 0 |  |  |  | 12-24VDC(OPTION JH) (MALE)
117041250 | PSAN-L1CV-7/16-20UNF | 0 |  |  |  | 12-24VDC (MALE)
117043010 | PSAN-V01CV-R1/8 | 0 |  |  |  | 12-24VDC (MALE)
117043020 | PSAN-V01CA-R1/8 | 0 |  |  |  | 12-24VDC (MALE)
117043030 | PSAN-V01CH-R1/8 | 0 |  |  |  | 12-24VDC (MALE)
117043040 | PSAN-V01CPV-R1/8 | 0 |  |  |  | 12-24VDC (MALE)
117043050 | PSAN-V01CPA-R1/8 | 0 |  |  |  | 12-24VDC (MALE)
117043060 | PSAN-V01CPH-R1/8 | 0 |  |  |  | 12-24VDC (MALE)
117043070 | PSAN-01CV-R1/8 | 0 |  |  |  | 12-24VDC (MALE)
117043080 | PSAN-01CA-R1/8 | 0 |  |  |  | 12-24VDC (MALE)
117043090 | PSAN-01CH-R1/8 | 0 |  |  |  | 12-24VDC (MALE)
117043100 | PSAN-01CPV-R1/8 | 0 |  |  |  | 12-24VDC (MALE)
117043110 | PSAN-01CPA-R1/8 | 0 |  |  |  | 12-24VDC (MALE)
117043120 | PSAN-01CPH-R1/8 | 0 |  |  |  | 12-24VDC (MALE)
117043130 | PSAN-1CV-R1/8 | 0 |  |  |  | 12-24VDC (MALE)
117043140 | PSAN-1CA-R1/8 | 0 |  |  |  | 12-24VDC (MALE)
117043150 | PSAN-1CH-R1/8 | 0 |  |  |  | 12-24VDC (MALE)
117043160 | PSAN-1CPV-R1/8 | 0 |  |  |  | 12-24VDC (MALE)
117043170 | PSAN-1CPA-R1/8 | 0 |  |  |  | 12-24VDC (MALE)
117043180 | PSAN-1CPH-R1/8 | 0 |  |  |  | 12-24VDC (MALE)
117043190 | PSAN-C01CV-R1/8 | 0 |  |  |  | 12-24VDC (MALE)
117043200 | PSAN-C01CA-R1/8 | 0 |  |  |  | 12-24VDC (MALE)
117043210 | PSAN-C01CH-R1/8 | 0 |  |  |  | 12-24VDC (MALE)
117043220 | PSAN-C01CPV-R1/8 | 0 |  |  |  | 12-24VDC (MALE)
117043230 | PSAN-C01CPA-R1/8 | 0 |  |  |  | 12-24VDC (MALE)
117043240 | PSAN-C01CPH-R1/8 | 0 |  |  |  | 12-24VDC (MALE)
117043510 | PSAN-B1V-9/16-18UNF | 0 |  |  |  | 12-24VDC
117043520 | PSAN-B1PV-9/16-18UNF | 0 |  |  |  | 12-24VDC
117043530 | PSAN-B1H-9/16-18UNF | 0 |  |  |  | 12-24VDC
117043540 | PSAN-B1PH-9/16-18UNF | 0 |  |  |  | 12-24VDC
117043550 | PSAN-BC01V-9/16-18UNF | 0 |  |  |  | 12-24VDC
117043560 | PSAN-BC01PV-9/16-18UNF | 0 |  |  |  | 12-24VDC
117043570 | PSAN-BC01H-9/16-18UNF | 0 |  |  |  | 12-24VDC
117043580 | PSAN-BC01PH-9/16-18UNF | 0 |  |  |  | 12-24VDC
117043710 | PSAN-B1V-R1/8 | 0 |  |  |  | 12-24VDC
117043720 | PSAN-B1PV-R1/8 | 0 |  |  |  | 12-24VDC
117043730 | PSAN-B1H-R1/8 | 0 |  |  |  | 12-24VDC
117043740 | PSAN-B1PH-R1/8 | 0 |  |  |  | 12-24VDC
117043750 | PSAN-BC01V-R1/8 | 0 |  |  |  | 12-24VDC
117043760 | PSAN-BC01PV-R1/8 | 0 |  |  |  | 12-24VDC
117043770 | PSAN-BC01H-R1/8 | 0 |  |  |  | 12-24VDC
117043780 | PSAN-BC01PH-R1/8 | 0 |  |  |  | 12-24VDC
117010020 | PSA-01-RC1/8 | 3588.75 | Standard | 0~100.0kPa | RC1/8 | 12-24VDC | NPN open collector
117010060 | PSA-01P-RC1/8 | 3588.75 | Standard | 0~100.0kPa | RC1/8 | 12-24VDC | PNP open collector
117010100 | PSA-1-RC1/8 | 3588.75 | Standard | 0~1,000kPa | RC1/8 | 12-24VDC | NPN open collector
117010140 | PSA-1P-RC1/8 | 3588.75 | Standard | 0~1,000kPa | RC1/8 | 12-24VDC | PNP open collector
117010180 | PSA-V01-RC1/8 | 3588.75 | Vacuum | 0.0~-101.3kPa | RC1/8 | 12-24VDC | NPN open collector
117010220 | PSA-V01P-RC1/8 | 3588.75 | Vacuum | 0.0~-101.3kPa | RC1/8 | 12-24VDC | PNP open collector
117010230 | PSA-C01-RC1/8 | 3588.75 | Compound | -100.0~100kPa | RC1/8 | 12-24VDC | NPN open collector
117010240 | PSA-C01P-RC1/8 | 3588.75 | Compound | -100.0~100kPa | RC1/8 | 12-24VDC | PNP open collector
117011010 | PSA-01-NPT1/8 | 3588.75 | Standard | 0~100.0kPa | NPT1/8 | 12-24VDC | NPN open collector
117011020 | PSA-01P-NPT1/8 | 3588.75 | Standard | 0~100.0kPa | NPT1/8 | 12-24VDC | PNP open collector
117011030 | PSA-1-NPT1/8 | 3588.75 | Standard | 0~1,000kPa | NPT1/8 | 12-24VDC | NPN open collector
117011040 | PSA-1P-NPT1/8 | 3588.75 | Standard | 0~1,000kPa | NPT1/8 | 12-24VDC | PNP open collector
117011050 | PSA-V01-NPT1/8 | 3588.75 | Vacuum | 0.0~-101.3kPa | NPT1/8 | 12-24VDC | NPN open collector
117011060 | PSA-V01P-NPT1/8 | 3588.75 | Vacuum | 0.0~-101.3kPa | NPT1/8 | 12-24VDC | PNP open collector
117011070 | PSA-C01-NPT1/8 | 3588.75 | Compound | -100.0~100kPa | NPT1/8 | 12-24VDC | NPN open collector
117011080 | PSA-C01P-NPT1/8 | 3588.75 | Compound | -100.0~100kPa | NPT1/8 | 12-24VDC | PNP open collector
117020010 | PSB-01-M5 | 3588.75 | Standard | 0~100.0kPa | M5 | 12-24VDC | NPN open collector
117020020 | PSB-V01-M5 | 3588.75 | Vacuum | 0.0~-101.3kPa | M5 | 12-24VDC | NPN open collector
117020030 | PSB-1-M5 | 3588.75 | Standard | 0~1,000kPa | M5 | 12-24VDC | NPN open collector
117020040 | PSB-C01-M5 | 3588.75 | Compound | -100.0~100kPa | M5 | 12-24VDC | NPN open collector
117020050 | PSB-01P-M5 | 3588.75 | Standard | 0~100.0kPa | M5 | 12-24VDC | PNP open collector
117020060 | PSB-V01P-M5 | 3588.75 | Vacuum | 0.0~-101.3kPa | M5 | 12-24VDC | PNP open collector
117020070 | PSB-1P-M5 | 3588.75 | Standard | 0~1,000kPa | M5 | 12-24VDC | PNP open collector
117020080 | PSB-C01P-M5 | 3588.75 | Compound | -100.0~100kPa | M5 | 12-24VDC | PNP open collector
117020110 | PSB-01-M5 | 3588.75 |  |  |  | 12-24VDC(METAL)
117020120 | PSB-V01-M5 | 3588.75 |  |  |  | 12-24VDC(METAL)
117020130 | PSB-1-M5 | 3588.75 |  |  |  | 12-24VDC(METAL)
117020150 | PSB-C01-M5 | 3588.75 |  |  |  | 12-24VDC(METAL)
117020160 | PSB-01P-M5 | 3588.75 |  |  |  | 12-24VDC(METAL)
117020170 | PSB-V01P-M5 | 3588.75 |  |  |  | 12-24VDC(METAL)
117020180 | PSB-1P-M5 | 3588.75 |  |  |  | 12-24VDC(METAL)
117020190 | PSB-C01P-M5 | 3588.75 |  |  |  | 12-24VDC(METAL)
117020210 | PSB-01C-M5 | 3825.6075 |  |  |  | 12-24VDC(METAL)
117020220 | PSB-V01C-M5 | 3825.6075 |  |  |  | 12-24VDC(METAL)
117020230 | PSB-1C-M5 | 3825.6075 |  |  |  | 12-24VDC(METAL)
117020240 | PSB-C01C-M5 | 3825.6075 |  |  |  | 12-24VDC(METAL)
117020250 | PSB-01CP-M5 | 3825.6075 |  |  |  | 12-24VDC(METAL)
117020260 | PSB-V01CP-M5 | 3825.6075 |  |  |  | 12-24VDC(METAL)
117020270 | PSB-1CP-M5 | 3825.6075 |  |  |  | 12-24VDC(METAL)
117020280 | PSB-C01CP-M5 | 3825.6075 |  |  |  | 12-24VDC(METAL)
117020320 | PSB-V01C-M5 | 3825.6075 | Vacuum | 0.0~-101.3kPa | M5 | 12-24VDC | NPN open collector
117020350 | PSB-01CP-M5 | 3825.6075 | Standard | 0~100.0kPa | M5 | 12-24VDC | PNP open collector
117020360 | PSB-V01CP-M5 | 3825.6075 | Vacuum | 0.0~-101.3kPa | M5 | 12-24VDC | PNP open collector
117020370 | PSB-1CP-M5 | 3825.6075 | Standard | 0~1,000kPa | M5 | 12-24VDC | PNP open collector
117020380 | PSB-C01CP-M5 | 3825.6075 | Compound | -100.0~100kPa | M5 | 12-24VDC | PNP open collector
117040010 | PSAN-V01CV-RC1/8 | 3330.36 | Vacuum | 0~100.0kPa | RC1/8 | 12-24VDC | NPN open collector
117040020 | PSAN-V01CA-RC1/8 | 3330.36 | Vacuum | 0~100.0kPa | RC1/8 | 12-24VDC | NPN open collector
117040030 | PSAN-V01CH-RC1/8 | 3330.36 | Vacuum | 0~100.0kPa | RC1/8 | 12-24VDC | NPN open collector
117040040 | PSAN-V01CPV-RC1/8 | 3330.36 | Vacuum | 0~100.0kPa | RC1/8 | 12-24VDC | PNP open collector
117040050 | PSAN-V01CPA-RC1/8 | 3330.36 | Vacuum | 0~100.0kPa | RC1/8 | 12-24VDC | PNP open collector
117040060 | PSAN-V01CPH-RC1/8 | 3330.36 | Vacuum | 0~100.0kPa | RC1/8 | 12-24VDC | PNP open collector
117040070 | PSAN-01CV-RC1/8 | 3330.36 | Standard | 0~100.0kPa | RC1/8 | 12-24VDC | NPN open collector
117040080 | PSAN-01CA-RC1/8 | 3330.36 | Standard | 0~100.0kPa | RC1/8 | 12-24VDC | NPN open collector
117040090 | PSAN-01CH-RC1/8 | 3330.36 | Standard | 0~100.0kPa | RC1/8 | 12-24VDC | NPN open collector
117040100 | PSAN-01CPV-RC1/8 | 3330.36 | Standard | 0~100.0kPa | RC1/8 | 12-24VDC | PNP open collector
117040110 | PSAN-01CPA-RC1/8 | 3330.36 | Standard | 0~100.0kPa | RC1/8 | 12-24VDC | PNP open collector
117040120 | PSAN-01CPH-RC1/8 | 3330.36 | Standard | 0~100.0kPa | RC1/8 | 12-24VDC | PNP open collector
117040130 | PSAN-1CV-RC1/8 | 3330.36 | Standard | 0~1,000kPa | RC1/8 | 12-24VDC | NPN open collector
117040131 | PSAN-1CV-RC1/8 | 3402.135 |  |  |  | 12-24VDC(3M) (FEMALE)
117040140 | PSAN-1CA-RC1/8 | 3330.36 | Standard | 0~1,000kPa | RC1/8 | 12-24VDC | NPN open collector
117040150 | PSAN-1CH-RC1/8 | 3330.36 | Standard | 0~1,000kPa | RC1/8 | 12-24VDC | NPN open collector
117040160 | PSAN-1CPV-RC1/8 | 3330.36 | Standard | 0~1,000kPa | RC1/8 | 12-24VDC | PNP open collector
117040170 | PSAN-1CPA-RC1/8 | 3330.36 | Standard | 0~1,000kPa | RC1/8 | 12-24VDC | PNP open collector
117040180 | PSAN-1CPH-RC1/8 | 3330.36 | Standard | 0~1,000kPa | RC1/8 | 12-24VDC | PNP open collector
117040190 | PSAN-C01CV-RC1/8 | 3330.36 | Compound | 0~100.0kPa | RC1/8 | 12-24VDC | NPN open collector
117040200 | PSAN-C01CA-RC1/8 | 3330.36 | Compound | 0~100.0kPa | RC1/8 | 12-24VDC | NPN open collector
117040210 | PSAN-C01CH-RC1/8 | 3330.36 | Compound | 0~100.0kPa | RC1/8 | 12-24VDC | NPN open collector
117040220 | PSAN-C01CPV-RC1/8 | 3330.36 | Compound | 0~100.0kPa | RC1/8 | 12-24VDC | PNP open collector
117040230 | PSAN-C01CPA-RC1/8 | 3330.36 | Compound | 0~100.0kPa | RC1/8 | 12-24VDC | PNP open collector
117040240 | PSAN-C01CPH-RC1/8 | 3330.36 | Compound | 0~100.0kPa | RC1/8 | 12-24VDC | PNP open collector
117041010 | PSAN-LV01CV-R1/8 | 8038.8 | Vacuum | 0~100.0kPa | RC1/8 | 12-24VDC | NPN open collector
117041020 | PSAN-LV01CA-R1/8 | 8038.8 | Vacuum | 0~100.0kPa | RC1/8 | 12-24VDC | NPN open collector
117041030 | PSAN-LV01CH-R1/8 | 8038.8 | Vacuum | 0~100.0kPa | RC1/8 | 12-24VDC | NPN open collector
117041040 | PSAN-LV01CPV-R1/8 | 8038.8 | Vacuum | 0~100.0kPa | RC1/8 | 12-24VDC | PNP open collector
117041050 | PSAN-LV01CPA-R1/8 | 8038.8 | Vacuum | 0~100.0kPa | RC1/8 | 12-24VDC | PNP open collector
117041060 | PSAN-LV01CPH-R1/8 | 8038.8 | Vacuum | 0~100.0kPa | RC1/8 | 12-24VDC | PNP open collector
117041070 | PSAN-L01CV-R1/8 | 8038.8 | Standard | 0~100.0kPa | RC1/8 | 12-24VDC | NPN open collector
117041080 | PSAN-L01CA-R1/8 | 8038.8 | Standard | 0~100.0kPa | RC1/8 | 12-24VDC | NPN open collector
117041090 | PSAN-L01CH-R1/8 | 8038.8 | Standard | 0~100.0kPa | RC1/8 | 12-24VDC | NPN open collector
117041100 | PSAN-L01CPV-R1/8 | 8038.8 | Standard | 0~100.0kPa | RC1/8 | 12-24VDC | PNP open collector
117041110 | PSAN-L01CPA-R1/8 | 8038.8 | Standard | 0~100.0kPa | RC1/8 | 12-24VDC | PNP open collector
117041120 | PSAN-L01CPH-R1/8 | 8038.8 | Standard | 0~100.0kPa | RC1/8 | 12-24VDC | PNP open collector
117041130 | PSAN-L1CV-R1/8 | 8038.8 | Standard | 0~1,000kPa | RC1/8 | 12-24VDC | NPN open collector
117041140 | PSAN-L1CA-R1/8 | 8038.8 | Standard | 0~1,000kPa | RC1/8 | 12-24VDC | NPN open collector
117041150 | PSAN-L1CH-R1/8 | 8038.8 | Standard | 0~1,000kPa | RC1/8 | 12-24VDC | NPN open collector
117041160 | PSAN-L1CPV-R1/8 | 8038.8 | Standard | 0~1,000kPa | RC1/8 | 12-24VDC | PNP open collector
117041170 | PSAN-L1CPA-R1/8 | 8038.8 | Standard | 0~1,000kPa | RC1/8 | 12-24VDC | PNP open collector
117041180 | PSAN-L1CPH-R1/8 | 8038.8 | Standard | 0~1,000kPa | RC1/8 | 12-24VDC | PNP open collector
117041190 | PSAN-LC01CV-R1/8 | 8038.8 | Compound | 0~100.0kPa | RC1/8 | 12-24VDC | NPN open collector
117041200 | PSAN-LC01CA-R1/8 | 8038.8 | Compound | 0~100.0kPa | RC1/8 | 12-24VDC | NPN open collector
117041210 | PSAN-LC01CH-R1/8 | 8038.8 | Compound | 0~100.0kPa | RC1/8 | 12-24VDC | NPN open collector
117041220 | PSAN-LC01CPV-R1/8 | 8038.8 | Compound | 0~100.0kPa | RC1/8 | 12-24VDC | PNP open collector
117041230 | PSAN-LC01CPA-R1/8 | 8038.8 | Compound | 0~100.0kPa | RC1/8 | 12-24VDC | PNP open collector
117041240 | PSAN-LC01CPH-R1/8 | 8038.8 | Compound | 0~100.0kPa | RC1/8 | 12-24VDC | PNP open collector
117041510 | PSAN-LV01CV-NPT1/8 | 8038.8 | Vacuum | 0~100.0kPa | NPT1/8 | 12-24VDC | NPN open collector
117041520 | PSAN-LV01CA-NPT1/8 | 8038.8 | Vacuum | 0~100.0kPa | NPT1/8 | 12-24VDC | NPN open collector
117041530 | PSAN-LV01CH-NPT1/8 | 8038.8 | Vacuum | 0~100.0kPa | NPT1/8 | 12-24VDC | NPN open collector
117041540 | PSAN-LV01CPV-NPT1/8 | 8038.8 | Vacuum | 0~100.0kPa | NPT1/8 | 12-24VDC | PNP open collector
117041550 | PSAN-LV01CPA-NPT1/8 | 8038.8 | Vacuum | 0~100.0kPa | NPT1/8 | 12-24VDC | PNP open collector
117041560 | PSAN-LV01CPH-NPT1/8 | 8038.8 | Vacuum | 0~100.0kPa | NPT1/8 | 12-24VDC | PNP open collector
117041570 | PSAN-L01CV-NPT1/8 | 8038.8 | Standard | 0~100.0kPa | NPT1/8 | 12-24VDC | NPN open collector
117041580 | PSAN-L01CA-NPT1/8 | 8038.8 | Standard | 0~100.0kPa | NPT1/8 | 12-24VDC | NPN open collector
117041590 | PSAN-L01CH-NPT1/8 | 8038.8 | Standard | 0~100.0kPa | NPT1/8 | 12-24VDC | NPN open collector
117041600 | PSAN-L01CPV-NPT1/8 | 8038.8 | Standard | 0~100.0kPa | NPT1/8 | 12-24VDC | PNP open collector
117041610 | PSAN-L01CPA-NPT1/8 | 8038.8 | Standard | 0~100.0kPa | NPT1/8 | 12-24VDC | PNP open collector
117041620 | PSAN-L01CPH-NPT1/8 | 8038.8 | Standard | 0~100.0kPa | NPT1/8 | 12-24VDC | PNP open collector
117041630 | PSAN-L1CV-NPT1/8 | 8038.8 | Standard | 0~1,000kPa | NPT1/8 | 12-24VDC | NPN open collector
117041640 | PSAN-L1CA-NPT1/8 | 8038.8 | Standard | 0~1,000kPa | NPT1/8 | 12-24VDC | NPN open collector
117041650 | PSAN-L1CH-NPT1/8 | 8038.8 | Standard | 0~1,000kPa | NPT1/8 | 12-24VDC | NPN open collector
117041660 | PSAN-L1CPV-NPT1/8 | 8038.8 | Standard | 0~1,000kPa | NPT1/8 | 12-24VDC | PNP open collector
117041670 | PSAN-L1CPA-NPT1/8 | 8038.8 | Standard | 0~1,000kPa | NPT1/8 | 12-24VDC | PNP open collector
117041680 | PSAN-L1CPH-NPT1/8 | 8038.8 | Standard | 0~1,000kPa | NPT1/8 | 12-24VDC | PNP open collector
117041690 | PSAN-LC01CV-NPT1/8 | 8038.8 | Compound | 0~100.0kPa | NPT1/8 | 12-24VDC | NPN open collector
117041700 | PSAN-LC01CA-NPT1/8 | 8038.8 | Compound | 0~100.0kPa | NPT1/8 | 12-24VDC | NPN open collector
117041710 | PSAN-LC01CH-NPT1/8 | 8038.8 | Compound | 0~100.0kPa | NPT1/8 | 12-24VDC | NPN open collector
117041720 | PSAN-LC01CPV-NPT1/8 | 8038.8 | Compound | 0~100.0kPa | NPT1/8 | 12-24VDC | PNP open collector
117041730 | PSAN-LC01CPA-NPT1/8 | 8038.8 | Compound | 0~100.0kPa | NPT1/8 | 12-24VDC | PNP open collector
117041740 | PSAN-LC01CPH-NPT1/8 | 8038.8 | Compound | 0~100.0kPa | NPT1/8 | 12-24VDC | PNP open collector
117042010 | PSAN-V01CV-NPT1/8 | 3330.36 | Vacuum | 0~100.0kPa | NPT1/8 | 12-24VDC | NPN open collector
117042020 | PSAN-V01CA-NPT1/8 | 3330.36 | Vacuum | 0~100.0kPa | NPT1/8 | 12-24VDC | NPN open collector
117042030 | PSAN-V01CH-NPT1/8 | 3330.36 | Vacuum | 0~100.0kPa | NPT1/8 | 12-24VDC | NPN open collector
117042040 | PSAN-V01CPV-NPT1/8 | 3330.36 | Vacuum | 0~100.0kPa | NPT1/8 | 12-24VDC | PNP open collector
117042050 | PSAN-V01CPA-NPT1/8 | 3330.36 | Vacuum | 0~100.0kPa | NPT1/8 | 12-24VDC | PNP open collector
117042060 | PSAN-V01CPH-NPT1/8 | 3330.36 | Vacuum | 0~100.0kPa | NPT1/8 | 12-24VDC | PNP open collector
117042070 | PSAN-01CV-NPT1/8 | 3330.36 | Standard | 0~100.0kPa | NPT1/8 | 12-24VDC | NPN open collector
117042080 | PSAN-01CA-NPT1/8 | 3330.36 | Standard | 0~100.0kPa | NPT1/8 | 12-24VDC | NPN open collector
117042090 | PSAN-01CH-NPT1/8 | 3330.36 | Standard | 0~100.0kPa | NPT1/8 | 12-24VDC | NPN open collector
117042100 | PSAN-01CPV-NPT1/8 | 3330.36 | Standard | 0~100.0kPa | NPT1/8 | 12-24VDC | PNP open collector
117042110 | PSAN-01CPA-NPT1/8 | 3330.36 | Standard | 0~100.0kPa | NPT1/8 | 12-24VDC | PNP open collector
117042120 | PSAN-01CPH-NPT1/8 | 3330.36 | Standard | 0~100.0kPa | NPT1/8 | 12-24VDC | PNP open collector
117042130 | PSAN-1CV-NPT1/8 | 3330.36 | Standard | 0~1,000kPa | NPT1/8 | 12-24VDC | NPN open collector
117042140 | PSAN-1CA-NPT1/8 | 3330.36 | Standard | 0~1,000kPa | NPT1/8 | 12-24VDC | NPN open collector
117042150 | PSAN-1CH-NPT1/8 | 3330.36 | Standard | 0~1,000kPa | NPT1/8 | 12-24VDC | NPN open collector
117042160 | PSAN-1CPV-NPT1/8 | 3330.36 | Standard | 0~1,000kPa | NPT1/8 | 12-24VDC | PNP open collector
117042170 | PSAN-1CPA-NPT1/8 | 3330.36 | Standard | 0~1,000kPa | NPT1/8 | 12-24VDC | PNP open collector
117042180 | PSAN-1CPH-NPT1/8 | 3330.36 | Standard | 0~1,000kPa | NPT1/8 | 12-24VDC | PNP open collector
117042190 | PSAN-C01CV-NPT1/8 | 3330.36 | Compound | 0~100.0kPa | NPT1/8 | 12-24VDC | NPN open collector
117042200 | PSAN-C01CA-NPT1/8 | 3330.36 | Compound | 0~100.0kPa | NPT1/8 | 12-24VDC | NPN open collector
117042210 | PSAN-C01CH-NPT1/8 | 3330.36 | Compound | 0~100.0kPa | NPT1/8 | 12-24VDC | NPN open collector
117042220 | PSAN-C01CPV-NPT1/8 | 3330.36 | Compound | 0~100.0kPa | NPT1/8 | 12-24VDC | PNP open collector
117042230 | PSAN-C01CPA-NPT1/8 | 3330.36 | Compound | 0~100.0kPa | NPT1/8 | 12-24VDC | PNP open collector
117042240 | PSAN-C01CPH-NPT1/8 | 3330.36 | Compound | 0~100.0kPa | NPT1/8 | 12-24VDC | PNP open collector